## IoT-Sensoren
Bestellnummer | Artikelnummer | Produkt | Messgrößen | Geräteprofil (EEP) | Versorgung | Funkzulassung | Produktseite
12286 | AL-431-00-868 | EnoSense® Wall+Desk | Vibration / Beschleunigung: ± 2 g | A5-14-05 <i>+8</i> | Solarzelle | CE | https://vsnmtl9z65c.c.updraftclone.com/produktseite-1/iot-sensoren-iot_sensorik/desk-sharing-enosense-walldesk/
12301 | AL-602-01-868 | EnoPuck® CO2 | CO2: 0 .. 2.550 ppm · Temperatur: 0 °C .. 50 °C · Luftfeuchtigkeit: 0 .. 95 % rel. Hum. | A5-09-04 <i>+1</i> | Externes Steckernetzteil 12 V DC | CE | https://vsnmtl9z65c.c.updraftclone.com/produktseite-1/iot-sensoren-iot_sensorik/co2-ampel-enopuck-co2/
12321 | AL-432-00-868 | EnoSense® PIR Ceiling · weiß | Bewegung | A5-07-03 <i>+4</i> | Solarzelle | CE | https://vsnmtl9z65c.c.updraftclone.com/produktseite-1/iot-sensoren-iot_sensorik/enosense-pir-ceiling/
12330 | AL-602-02-868 | EnoPuck® CO2 NOISE | Kohlendioxid und Schall | A5-09-04 <i>+3</i> | Externes Steckernetzteil 12 V DC | CE | https://vsnmtl9z65c.c.updraftclone.com/produktseite-1/iot-sensoren-iot_sensorik/co2-ampel-schalldruckmessung-enopuck-co2-noise/
12391 | AL-435-00-868 | EnoSense® Temp/RH · weiß | Temperatur: 0 °C .. 60 °C · Luftfeuchtigkeit: 0 .. 95 % rel. Hum. | A5-04-03 | 1x Batterie CR2032 | CE | https://vsnmtl9z65c.c.updraftclone.com/produktseite-1/iot-sensoren-iot_sensorik/enocean-temperatursensor-enosense-temp-rh/
12393 | AL-431-00-902 | EnoSense® Wall+Desk · 902 MHz | Vibration / Beschleunigung: ± 2 g | A5-14-05 <i>+8</i> | Solarzelle | FCC | https://vsnmtl9z65c.c.updraftclone.com/produktseite-1/iot-sensoren-iot_sensorik/desk-sharing-enosense-walldesk/
12394 | AL-432-00-902 | EnoSense® PIR Ceiling · weiß · 902 MHz | Bewegung | A5-07-03 <i>+4</i> | Solarzelle | FCC | https://vsnmtl9z65c.c.updraftclone.com/produktseite-1/iot-sensoren-iot_sensorik/enosense-pir-ceiling/
12432 | AL-436-00-868 | EnoSense® People Counter | Personenzählung | D1-07-10 | 2x AA, VARTA Industrial, im Lieferumfang | CE | https://vsnmtl9z65c.c.updraftclone.com/produktseite-1/iot-sensoren-iot_sensorik/personenzaehlung-enosense-people-counter/
12433 | AL-602-02-868 | EnoPuck® CO2 WALL | CO2: 0 .. 2.550 ppm · Temperatur: 0 °C .. 50 °C · Luftfeuchtigkeit: 0 .. 95 % rel. Hum. | A5-09-04 <i>+1</i> | Externes Steckernetzteil 12 V DC | CE | https://vsnmtl9z65c.c.updraftclone.com/produktseite-1/iot-sensoren-iot_sensorik/enopuck-co2-wall/
12452 | AL-436-00-868 | EnoSense® People Counter · schwarz | Personenzählung | D1-07-10 | 2x AA, VARTA Industrial, im Lieferumfang | CE | https://vsnmtl9z65c.c.updraftclone.com/produktseite-1/iot-sensoren-iot_sensorik/personenzaehlung-enosense-people-counter/
12465 | AL-436-00-868 | EnoSense® People Counter · weiß | Personenzählung | D1-07-10 | 2x AA, VARTA Industrial, im Lieferumfang | CE | https://vsnmtl9z65c.c.updraftclone.com/produktseite-1/iot-sensoren-iot_sensorik/personenzaehlung-enosense-people-counter/
12466 | AL-436-00-902 | EnoSense® People Counter · 902 MHz | Personenzählung | D1-07-10 | 2x AA, VARTA Industrial, im Lieferumfang | FCC | https://vsnmtl9z65c.c.updraftclone.com/produktseite-1/iot-sensoren-iot_sensorik/personenzaehlung-enosense-people-counter/
12467 | AL-436-00-902 | EnoSense® People Counter · schwarz · 902 MHz | Personenzählung | D1-07-10 | 2x AA, VARTA Industrial, im Lieferumfang | FCC | https://vsnmtl9z65c.c.updraftclone.com/produktseite-1/iot-sensoren-iot_sensorik/personenzaehlung-enosense-people-counter/
12468 | AL-436-00-902 | EnoSense® People Counter · weiß · 902 MHz | Personenzählung | D1-07-10 | 2x AA, VARTA Industrial, im Lieferumfang | FCC | https://vsnmtl9z65c.c.updraftclone.com/produktseite-1/iot-sensoren-iot_sensorik/personenzaehlung-enosense-people-counter/
12470 | AL-431-00-868 | EnoSense® Wall+Desk · weiß | Vibration / Beschleunigung: ± 2 g | A5-14-05 <i>+8</i> | Solarzelle | CE | https://vsnmtl9z65c.c.updraftclone.com/produktseite-1/iot-sensoren-iot_sensorik/desk-sharing-enosense-walldesk/
12471 | AL-431-00-868 | EnoSense® Wall+Desk · schwarz | Vibration / Beschleunigung: ± 2 g | A5-14-05 <i>+8</i> | Solarzelle | CE | https://vsnmtl9z65c.c.updraftclone.com/produktseite-1/iot-sensoren-iot_sensorik/desk-sharing-enosense-walldesk/
12472 | AL-431-00-902 | EnoSense® Wall+Desk · weiß · 902 MHz | Vibration / Beschleunigung: ± 2 g | A5-14-05 <i>+8</i> | Solarzelle | FCC | https://vsnmtl9z65c.c.updraftclone.com/produktseite-1/iot-sensoren-iot_sensorik/desk-sharing-enosense-walldesk/
12473 | AL-431-00-902 | EnoSense® Wall+Desk · schwarz · 902 MHz | Vibration / Beschleunigung: ± 2 g | A5-14-05 <i>+8</i> | Solarzelle | FCC | https://vsnmtl9z65c.c.updraftclone.com/produktseite-1/iot-sensoren-iot_sensorik/desk-sharing-enosense-walldesk/
12515 | AL-431-00-921 | EnoSense® Wall+Desk · weiß · 921 MHz | Vibration / Beschleunigung: ± 2 g | A5-14-05 <i>+8</i> | Solarzelle | NCC | https://vsnmtl9z65c.c.updraftclone.com/produktseite-1/iot-sensoren-iot_sensorik/desk-sharing-enosense-walldesk/
12517 | AL-432-02-928 | EnoSense® PIR Ceiling · weiß · 928 MHz | Bewegung | A5-07-03 <i>+4</i> | Solarzelle | NCC | https://vsnmtl9z65c.c.updraftclone.com/produktseite-1/iot-sensoren-iot_sensorik/enosense-pir-ceiling/
12518 | AL-436-00-921 | EnoSense® People Counter · weiß · 921 MHz | Personenzählung | D1-07-10 | 2x AA, VARTA Industrial, im Lieferumfang | NCC | https://vsnmtl9z65c.c.updraftclone.com/produktseite-1/iot-sensoren-iot_sensorik/personenzaehlung-enosense-people-counter/
12523 | AL-431-00-921 | EnoSense® Wall+Desk · weiß · 921 MHz | Vibration / Beschleunigung: ± 2 g | A5-14-05 <i>+8</i> | Solarzelle | KC | https://vsnmtl9z65c.c.updraftclone.com/produktseite-1/iot-sensoren-iot_sensorik/desk-sharing-enosense-walldesk/
12524 | AL-431-00-868 | EnoSense® Wall+Desk · weiß | Vibration / Beschleunigung: ± 2 g | A5-14-05 <i>+8</i> | Solarzelle | CCC | https://vsnmtl9z65c.c.updraftclone.com/produktseite-1/iot-sensoren-iot_sensorik/desk-sharing-enosense-walldesk/
12533 | AL-432-00-921 | EnoSense® PIR Ceiling · weiß · 921 MHz | Bewegung | A5-07-03 <i>+4</i> | Solarzelle | KC | https://vsnmtl9z65c.c.updraftclone.com/produktseite-1/iot-sensoren-iot_sensorik/enosense-pir-ceiling/
12534 | AL-432-00-868 | EnoSense® PIR Ceiling · weiß | Bewegung | A5-07-03 <i>+4</i> | Solarzelle | CCC | https://vsnmtl9z65c.c.updraftclone.com/produktseite-1/iot-sensoren-iot_sensorik/enosense-pir-ceiling/
12537 | AL-436-00-921 | EnoSense® People Counter · weiß · 921 MHz | Personenzählung | D1-07-10 | 2x AA, VARTA Industrial, im Lieferumfang | KC | https://vsnmtl9z65c.c.updraftclone.com/produktseite-1/iot-sensoren-iot_sensorik/personenzaehlung-enosense-people-counter/
12538 | AL-436-00-868 | EnoSense® People Counter · weiß | Personenzählung | D1-07-10 | 2x AA, VARTA Industrial, im Lieferumfang | CCC | https://vsnmtl9z65c.c.updraftclone.com/produktseite-1/iot-sensoren-iot_sensorik/personenzaehlung-enosense-people-counter/
12562 | AL-602-01-902 | EnoPuck® CO2 · 902 MHz | CO2: 0 .. 2.550 ppm · Temperatur: 0 °C .. 50 °C · Luftfeuchtigkeit: 0 .. 95 % rel. Hum. | A5-09-04 <i>+1</i> | Externes Steckernetzteil 12 V DC | FCC | https://vsnmtl9z65c.c.updraftclone.com/produktseite-1/iot-sensoren-iot_sensorik/co2-ampel-enopuck-co2/
12563 | AL-602-02-902 | EnoPuck® CO2 NOISE · 902 MHz | Kohlendioxid und Schall | A5-09-04 <i>+3</i> | Externes Steckernetzteil 12 V DC | FCC | https://vsnmtl9z65c.c.updraftclone.com/produktseite-1/iot-sensoren-iot_sensorik/co2-ampel-schalldruckmessung-enopuck-co2-noise/
12564 | AL-602-02-902 | EnoPuck® CO2 WALL · 902 MHz | CO2: 0 .. 2.550 ppm · Temperatur: 0 °C .. 50 °C · Luftfeuchtigkeit: 0 .. 95 % rel. Hum. | A5-09-04 <i>+1</i> | Externes Steckernetzteil 12 V DC | FCC | https://vsnmtl9z65c.c.updraftclone.com/produktseite-1/iot-sensoren-iot_sensorik/enopuck-co2-wall/
12588 | AL-437-03-868 | EnoSense® Desk · weiß | Vibration / Beschleunigung: ± 2 g | A5-07-01 | 1x Batterie CR2032 | CE | https://vsnmtl9z65c.c.updraftclone.com/produktseite-1/iot-sensoren-iot_sensorik/desk-sharing-enosense-desk/
12590 | AL-439-00-868 | EnoSense® CO2 · weiß | CO2: 0 .. 10.000 ppm · Temperatur: 0 °C .. +80 °C · Luftfeuchtigkeit: 0 .. 95 % rel. Hum. | A5-09-04 <i>+2</i> | Solarzelle, frontseitig | CE | https://vsnmtl9z65c.c.updraftclone.com/produktseite-1/iot-sensoren-iot_sensorik/enosense-co2-co2-sensor/
12598 | AL-431-00-928 | EnoSense® Wall+Desk · 928 MHz | Vibration / Beschleunigung: ± 2 g | A5-14-05 <i>+8</i> | Solarzelle | CRC | https://vsnmtl9z65c.c.updraftclone.com/produktseite-1/iot-sensoren-iot_sensorik/desk-sharing-enosense-walldesk/
12603 | AL-431-00-928 | EnoSense® Wall+Desk · 928 MHz | Vibration / Beschleunigung: ± 2 g | A5-14-05 <i>+8</i> | Solarzelle | ARIB | https://vsnmtl9z65c.c.updraftclone.com/produktseite-1/iot-sensoren-iot_sensorik/desk-sharing-enosense-walldesk/
12604 | AL-436-00-928 | EnoSense® People Counter · weiß · 928 MHz | Personenzählung | D1-07-10 | 2x AA, VARTA Industrial, im Lieferumfang | ARIB | https://vsnmtl9z65c.c.updraftclone.com/produktseite-1/iot-sensoren-iot_sensorik/personenzaehlung-enosense-people-counter/
12607 | AL-432-02-928 | EnoSense® PIR Ceiling · weiß · 928 MHz | Bewegung | A5-07-03 <i>+4</i> | Solarzelle | ARIB | https://vsnmtl9z65c.c.updraftclone.com/produktseite-1/iot-sensoren-iot_sensorik/enosense-pir-ceiling/
12619 | AL-439-00-868 | EnoSense® CO2 · schwarz | CO2: 0 .. 10.000 ppm · Temperatur: 0 °C .. +80 °C · Luftfeuchtigkeit: 0 .. 95 % rel. Hum. | A5-09-04 <i>+2</i> | Solarzelle, frontseitig | CE | https://vsnmtl9z65c.c.updraftclone.com/produktseite-1/iot-sensoren-iot_sensorik/enosense-co2-co2-sensor/
12620 | AL-440-00-868 | EnoSense® NOISE · weiß | Schall | D1-07-11 | Solarzelle, frontseitig | CE | https://vsnmtl9z65c.c.updraftclone.com/produktseite-1/iot-sensoren-iot_sensorik/enosense-co2-2/
12621 | AL-440-00-868 | EnoSense® NOISE · schwarz | Schall | D1-07-11 | Solarzelle, frontseitig | CE | https://vsnmtl9z65c.c.updraftclone.com/produktseite-1/iot-sensoren-iot_sensorik/enosense-co2-2/
12623 | AL-437-03-902 | EnoSense® Desk · weiß · 902 MHz | Vibration / Beschleunigung: ± 2 g | A5-07-01 | 1x Batterie CR2032 | FCC | https://vsnmtl9z65c.c.updraftclone.com/produktseite-1/iot-sensoren-iot_sensorik/desk-sharing-enosense-desk/
12635 | AL-431-00-928 | EnoSense® Wall+Desk · schwarz · 928 MHz | Vibration / Beschleunigung: ± 2 g | A5-14-05 <i>+8</i> | Solarzelle | ARIB | https://vsnmtl9z65c.c.updraftclone.com/produktseite-1/iot-sensoren-iot_sensorik/desk-sharing-enosense-walldesk/
12636 | AL-431-00-928 | EnoSense® Wall+Desk · weiß · 928 MHz | Vibration / Beschleunigung: ± 2 g | A5-14-05 <i>+8</i> | Solarzelle | ARIB | https://vsnmtl9z65c.c.updraftclone.com/produktseite-1/iot-sensoren-iot_sensorik/desk-sharing-enosense-walldesk/
12637 | AL-440-00-902 | EnoSense® NOISE · weiß · 902 MHz | Schall | D1-07-11 | Solarzelle, frontseitig | FCC | https://vsnmtl9z65c.c.updraftclone.com/produktseite-1/iot-sensoren-iot_sensorik/enosense-co2-2/
12638 | AL-440-00-902 | EnoSense® NOISE · weiß · 902 MHz | Schall | D1-07-11 | Solarzelle, frontseitig | FCC | https://vsnmtl9z65c.c.updraftclone.com/produktseite-1/iot-sensoren-iot_sensorik/enosense-co2-2/
12639 | AL-439-00-902 | EnoSense® CO2 · weiß · 902 MHz | CO2: 0 .. 10.000 ppm · Temperatur: 0 °C .. +80 °C · Luftfeuchtigkeit: 0 .. 95 % rel. Hum. | A5-09-04 <i>+2</i> | Solarzelle, frontseitig | FCC | https://vsnmtl9z65c.c.updraftclone.com/produktseite-1/iot-sensoren-iot_sensorik/enosense-co2-co2-sensor/
12640 | AL-439-00-902 | EnoSense® CO2 · weiß · 902 MHz | CO2: 0 .. 10.000 ppm · Temperatur: 0 °C .. +80 °C · Luftfeuchtigkeit: 0 .. 95 % rel. Hum. | A5-09-04 <i>+2</i> | Solarzelle, frontseitig | FCC | https://vsnmtl9z65c.c.updraftclone.com/produktseite-1/iot-sensoren-iot_sensorik/enosense-co2-co2-sensor/
12643 | AL-431-00-928 | EnoSense® Wall+Desk · schwarz · 928 MHz | Vibration / Beschleunigung: ± 2 g | A5-14-05 <i>+8</i> | Solarzelle | CRC | https://vsnmtl9z65c.c.updraftclone.com/produktseite-1/iot-sensoren-iot_sensorik/desk-sharing-enosense-walldesk/
12672 | AL-602-04-921 | EnoPuck® CO2 WALL · 921 MHz | CO2: 0 .. 2.550 ppm · Temperatur: 0 °C .. 50 °C · Luftfeuchtigkeit: 0 .. 95 % rel. Hum. | A5-09-04 <i>+1</i> | Externes Steckernetzteil 12 V DC | NCC | https://vsnmtl9z65c.c.updraftclone.com/produktseite-1/iot-sensoren-iot_sensorik/enopuck-co2-wall/
12679 | AL-602-04-921 | EnoPuck® CO2 WALL · 921 MHz | CO2: 0 .. 2.550 ppm · Temperatur: 0 °C .. 50 °C · Luftfeuchtigkeit: 0 .. 95 % rel. Hum. | A5-09-04 <i>+1</i> | Externes Steckernetzteil 12 V DC | KC | https://vsnmtl9z65c.c.updraftclone.com/produktseite-1/iot-sensoren-iot_sensorik/enopuck-co2-wall/
12759 | AL-436-00-928 | EnoSense® People Counter · schwarz · 928 MHz | Personenzählung | D1-07-10 | 2x AA, VARTA Industrial, im Lieferumfang | ARIB | https://vsnmtl9z65c.c.updraftclone.com/produktseite-1/iot-sensoren-iot_sensorik/personenzaehlung-enosense-people-counter/
12760 | AL-436-00-928 | EnoSense® People Counter · 928 MHz | Personenzählung | D1-07-10 | 2x AA, VARTA Industrial, im Lieferumfang | ARIB | https://vsnmtl9z65c.c.updraftclone.com/produktseite-1/iot-sensoren-iot_sensorik/personenzaehlung-enosense-people-counter/
12762 | AL-431-00-928 | EnoSense® Wall+Desk · weiß · 928 MHz | Vibration / Beschleunigung: ± 2 g | A5-14-05 <i>+8</i> | Solarzelle | CRC | https://vsnmtl9z65c.c.updraftclone.com/produktseite-1/iot-sensoren-iot_sensorik/desk-sharing-enosense-walldesk/
12776 | AL-602-01-921 | EnoPuck® CO2 · 921 MHz | CO2: 0 .. 2.550 ppm · Temperatur: 0 °C .. 50 °C · Luftfeuchtigkeit: 0 .. 95 % rel. Hum. | A5-09-04 <i>+1</i> | Externes Steckernetzteil 12 V DC | NCC | https://vsnmtl9z65c.c.updraftclone.com/produktseite-1/iot-sensoren-iot_sensorik/co2-ampel-enopuck-co2/
12782 | AL-602-01-921 | EnoPuck® CO2 · 921 MHz | CO2: 0 .. 2.550 ppm · Temperatur: 0 °C .. 50 °C · Luftfeuchtigkeit: 0 .. 95 % rel. Hum. | A5-09-04 <i>+1</i> | Externes Steckernetzteil 12 V DC | KC | https://vsnmtl9z65c.c.updraftclone.com/produktseite-1/iot-sensoren-iot_sensorik/co2-ampel-enopuck-co2/
12790 | AL-431-00-868 | EnoSense® Wall+Desk · weiß | Vibration / Beschleunigung: ± 2 g | A5-14-05 <i>+8</i> | Solarzelle | IMDA | https://vsnmtl9z65c.c.updraftclone.com/produktseite-1/iot-sensoren-iot_sensorik/desk-sharing-enosense-walldesk/
12791 | AL-436-00-868 | EnoSense® People Counter · weiß · 921 MHz | Personenzählung | D1-07-10 | 2x AA, VARTA Industrial, im Lieferumfang | IMDA | https://vsnmtl9z65c.c.updraftclone.com/produktseite-1/iot-sensoren-iot_sensorik/personenzaehlung-enosense-people-counter/
12792 | AL-602-01-868 | EnoPuck® CO2 | CO2: 0 .. 2.550 ppm · Temperatur: 0 °C .. 50 °C · Luftfeuchtigkeit: 0 .. 95 % rel. Hum. | A5-09-04 <i>+1</i> | Externes Steckernetzteil 12 V DC | IMDA | https://vsnmtl9z65c.c.updraftclone.com/produktseite-1/iot-sensoren-iot_sensorik/co2-ampel-enopuck-co2/
12795 | AL-432-00-868 | EnoSense® PIR Ceiling · weiß | Bewegung | A5-07-03 <i>+4</i> | Solarzelle | IMDA | https://vsnmtl9z65c.c.updraftclone.com/produktseite-1/iot-sensoren-iot_sensorik/enosense-pir-ceiling/
12829 | AL-435-00-902 | EnoSense® Temp/RH · weiß · 902 MHz | Temperatur: 0 °C .. 60 °C · Luftfeuchtigkeit: 0 .. 95 % rel. Hum. | A5-04-03 | 1x Batterie CR2032 | FCC | https://vsnmtl9z65c.c.updraftclone.com/produktseite-1/iot-sensoren-iot_sensorik/enocean-temperatursensor-enosense-temp-rh/
12836 | AL-443-00-868 | EnoSense® LUX · weiß | Helligkeit: 1 lx .. 60.000 lx | A5-06-01 <i>+1</i> | 1x Batterie CR2032 | CE | https://vsnmtl9z65c.c.updraftclone.com/produktseite-1/iot-sensoren-iot_sensorik/lichtsensor-enosense-lux/
12837 | AL-443-00-902 | EnoSense® LUX · weiß · 902 MHz | Helligkeit: 1 lx .. 60.000 lx | A5-06-01 <i>+1</i> | 1x Batterie CR2032 | FCC | https://vsnmtl9z65c.c.updraftclone.com/produktseite-1/iot-sensoren-iot_sensorik/lichtsensor-enosense-lux/
12841 | AL-444-00-868 | EnoSense® Window · weiß | Fenster | D5-00-01 <i>+2</i> | 1x Batterie CR2032 | CE | https://vsnmtl9z65c.c.updraftclone.com/produktseite-1/iot-sensoren-iot_sensorik/enosense-window-fenstersensor-und-fensterkontakt-mit-enocean/
12842 | AL-444-00-902 | EnoSense® Window · weiß · 902 MHz | Fenster | D5-00-01 <i>+2</i> | 1x Batterie CR2032 | FCC | https://vsnmtl9z65c.c.updraftclone.com/produktseite-1/iot-sensoren-iot_sensorik/enosense-window-fenstersensor-und-fensterkontakt-mit-enocean/
12846 | AL-437-02-868 | EnoSense® Desk VIB · weiß | Vibration / Beschleunigung: ± 2 g | A5-07-01 | 1x Batterie CR2032 | CE | https://vsnmtl9z65c.c.updraftclone.com/produktseite-1/iot-sensoren-iot_sensorik/desk-sharing-enocean-sensor-enosense-desk-vib/
12847 | AL-437-02-902 | EnoSense® Desk VIB · weiß · 902 MHz | Vibration / Beschleunigung: ± 2 g | A5-07-01 | 1x Batterie CR2032 | FCC | https://vsnmtl9z65c.c.updraftclone.com/produktseite-1/iot-sensoren-iot_sensorik/desk-sharing-enocean-sensor-enosense-desk-vib/
12850 | AL-439-00-921 | EnoSense® CO2 · weiß · 921 MHz | CO2: 0 .. 10.000 ppm · Temperatur: 0 °C .. +80 °C · Luftfeuchtigkeit: 0 .. 95 % rel. Hum. | A5-09-04 <i>+2</i> | Solarzelle, frontseitig | NCC | https://vsnmtl9z65c.c.updraftclone.com/produktseite-1/iot-sensoren-iot_sensorik/enosense-co2-co2-sensor/
12852 | AL-439-00-921 | EnoSense® CO2 · schwarz · 921 MHz | CO2: 0 .. 10.000 ppm · Temperatur: 0 °C .. +80 °C · Luftfeuchtigkeit: 0 .. 95 % rel. Hum. | A5-09-04 <i>+2</i> | Solarzelle, frontseitig | KC | https://vsnmtl9z65c.c.updraftclone.com/produktseite-1/iot-sensoren-iot_sensorik/enosense-co2-co2-sensor/
12853 | AL-460-00-868 | EnoSense® Presence Count · weiß | Anwesenheit | MSC | Power Over Ethernet PoE | CE | https://vsnmtl9z65c.c.updraftclone.com/produktseite-1/iot-sensoren-iot_sensorik/enosense-presence-count/
12862 | AL-438-00-868 | EnoSense® PIR DOT · weiß | Helligkeit: 1 lx .. 60.000 lx | A5-07-03 <i>+2</i> | 1x Batterie CR3032 | CE | https://vsnmtl9z65c.c.updraftclone.com/produktseite-1/iot-sensoren-iot_sensorik/funk-bewegungsmelder-enosense-pir-dot/
12867 | AL-438-00-902 | EnoSense® PIR DOT · weiß · 902 MHz | Helligkeit: 1 lx .. 60.000 lx | A5-07-03 <i>+2</i> | 1x Batterie CR3032 | FCC | https://vsnmtl9z65c.c.updraftclone.com/produktseite-1/iot-sensoren-iot_sensorik/funk-bewegungsmelder-enosense-pir-dot/
12874 | AL-460-00-902 | EnoSense® Presence Count · weiß · 902 MHz | Anwesenheit | MSC | Power Over Ethernet PoE | FCC | https://vsnmtl9z65c.c.updraftclone.com/produktseite-1/iot-sensoren-iot_sensorik/enosense-presence-count/
12877 | AL-439-00-921 | EnoSense® CO2 · weiß · 921 MHz | CO2: 0 .. 10.000 ppm · Temperatur: 0 °C .. +80 °C · Luftfeuchtigkeit: 0 .. 95 % rel. Hum. | A5-09-04 <i>+2</i> | Solarzelle, frontseitig | KC | https://vsnmtl9z65c.c.updraftclone.com/produktseite-1/iot-sensoren-iot_sensorik/enosense-co2-co2-sensor/
12900 | AL-439-00-921 | EnoSense® CO2 · schwarz · 921 MHz | CO2: 0 .. 10.000 ppm · Temperatur: 0 °C .. +80 °C · Luftfeuchtigkeit: 0 .. 95 % rel. Hum. | A5-09-04 <i>+2</i> | Solarzelle, frontseitig | NCC | https://vsnmtl9z65c.c.updraftclone.com/produktseite-1/iot-sensoren-iot_sensorik/enosense-co2-co2-sensor/
12904 | AL-446-00-868 | EnoSense® RADON | Radon: 0 .. 3.696 Bq/m3 · Temperatur: 0 °C .. 60 °C · Luftfeuchtigkeit: 0 .. 95 % rel. Hum. | A5-12-00 <i>+1</i> | Power Over Ethernet PoE | CE | https://vsnmtl9z65c.c.updraftclone.com/produktseite-1/iot-sensoren-iot_sensorik/enosense-radon-radon-sensor/
12939 | AL-447-00-868 | EnoSense® PM VOC | PM1.0 / PM2.5: 0 .. 1.000 µg/m³ · PM4 / PM10: 0 .. 1.000 µg/m³ · VOC Index: VOC-Index 1 .. 500 | D1-09-08 | Externes Stecker-Netzteil, 12 V DC (im Liefe | CE | https://vsnmtl9z65c.c.updraftclone.com/produktseite-1/iot-sensoren-iot_sensorik/enosense-pm-voc/
12943 | AL-448-31-868 | EnoSense® 3PH Current Sense | Strom: 1 A .. 80/200/600 A | D2-32-02 | Energy Harvesting mittels der aufklappbaren | CE | https://vsnmtl9z65c.c.updraftclone.com/produktseite-1/iot-sensoren-iot_sensorik/enosense-3ph-current-sense-stromsensor/
12965 | AL-448-32-868 | EnoSense® 3PH Current Sense | Strom: 1 A .. 80/200/600 A | D2-32-02 | Energy Harvesting mittels der aufklappbaren | CE | https://vsnmtl9z65c.c.updraftclone.com/produktseite-1/iot-sensoren-iot_sensorik/enosense-3ph-current-sense-stromsensor/
12966 | AL-448-33-868 | EnoSense® 3PH Current Sense | Strom: 1 A .. 80/200/600 A | D2-32-02 | Energy Harvesting mittels der aufklappbaren | CE | https://vsnmtl9z65c.c.updraftclone.com/produktseite-1/iot-sensoren-iot_sensorik/enosense-3ph-current-sense-stromsensor/
12967 | AL-447-00-902 | EnoSense® PM VOC · 902 MHz | PM1.0 / PM2.5: 0 .. 1.000 µg/m³ · PM4 / PM10: 0 .. 1.000 µg/m³ · VOC Index: VOC-Index 1 .. 500 | D1-09-08 | Externes Stecker-Netzteil, 12 V DC (im Liefe | FCC | https://vsnmtl9z65c.c.updraftclone.com/produktseite-1/iot-sensoren-iot_sensorik/enosense-pm-voc/
Stand 15.09.2026, 79 Varianten. Quelle: IoT-Sensoren auf deuta-controls.